## Bill of Materials-Smart Quad e-
Designator | Description | LibRef | Quantity
C1, C2, C3, C4, C5, C7, C8 | CAP CER 0.1F 10V X7R 0603 | CL10B104KP8NNNC | 7
C6, C9 | CAP CER 2.2uF 10V X7R 0603 | CL10B225KP8NNNC | 2
D1, D6, D7, D8, D9, D10, D11, D12, D14, D15 | Diode ESD (Bi-directional) | PESD5V0U1BL,315 | 10
D2, D3, D4, D5 | TVS Diode (Uni-directional) | SMCJ30A | 4
D13, D16 | Green 571nm LED Indication - Discrete 2V 0603 | LTST-C191KGKT | 2
F1, F2, F3, F4, F5, F6, F7, F8 | LOW PROFILE MINI FUSE HOLDER - Littelfuse | 3557-2 | 8
FB1, FB2 | IND SMD 600 OHM 0603 | BLM18PG601SN1D | 2
IC1 | Integrated Circuit | PAC1934-I_JQ | 1
J1, J2, J3, J4, J5, J6, J7, J8, J13, J14, J15, J16 | Connector | 74650073R | 12
J11 | Header, Housing, Pitch: 2.54mm | HHDR_6 | 1
J12 | JST-XH pitch: 2.5mm | XH_4 | 1
R1, R2, R3, R4 | CSS2H-2512K-2L00F Resistor | CSS2H-2512K-2L00F | 4
R5, R6, R7, R8, R9, R10, R11, R12 | RES SMD 10R OHM 1% 1/10W 0603 | RC0603JR-0710RL | 8
R13, R19 | RES SMD 680R OHM 1% 1/10W 0603 | RC0603JR-07680RL | 2
R14, R15, R17, R21 | RES SMD 10K OHM 1% 1/10W 0603 | RC0603JR-0710KL | 4
R16, R18 | RES SMD 4.7K OHM 1% 1/10W 0603 | RC0603JR-074K7L | 2